## Sheet0
SF32LB52-DEVKIT-LCD-1-SCH_V1.2.0_BOM_B1.0
| Product P/N: | SF32LB52-DevKit-LCD-1
| BOM Version: | V1.0
Product Description:
Item | Qty | Reference | Description | Manufacturer | Manufacture 1 P/N | Price | Total
1 | 4 | C0100 C0109 C0110 C0120 | CAP CER;1uF;+/-20%;10V;0402 | MURATA | GRM155C81A105MA12D |  | 0
2 | 6 | C0101 C0104 C0105 C0116 C0143 C0145 | CAP CER;X5R;10uF;+/-20%;10V;0603 | MURATA | GRM188R61A106ME69D |  | 0
3 | 7 | C0102 C0111 C0115 C0117 C0126 C0129 C0130 | CAP CER;X7R;0.1uF;+/-20%;25V;0402 | MURATA | GRM155R71E104ME14D |  | 0
4 | 3 | C0106 C0122 C0131 | CAP CER;X5R;4.7uF;+/-20%;10V;0402 | MURATA | GRM155R61A475MEAAD |  | 0
5 | 2 | C0108 C0124 | CAP CER;22UF;20%;10V;0603 | MURATA | GRM188R61A226ME15D |  | 0
6 | 1 | C0118 | CAP CER;X5R;1uF;+/-10%;50V;0603 | SAMSUNG | CL10A105KB8NNNC |  | 0
7 | 1 | C0119 | CAP CER;C0G/NP0;33pF;+/-5%;50V;0402 | MURATA | GRM1555C1H330JA01D |  | 0
8 | 1 | C0132 | CAP CER X7R;0.01uF;+/-10%;25V;0402 | MURATA | GRM155R71E103KA01D |  | 0
9 | 1 | D0101 | LED;GREEN;2V;LED-0603 | LITEON | LTST-C193KGKT-5A |  | 0
10 | 2 | D0102 D0108 | Diodes;schottky Barrier;40V;1A;450mV@1A;SOD-123; | DIODES | 1N5819HW-7-F |  | 0
11 | 1 | D0103 | LED;RED;2V;LED-0603 | LITEON | LTST-C193KRKT-5A |  | 0
12 | 1 | D0104 | LED;Blue;3V;LED-0603 | LITEON | LTST-C193TBKT-5A |  | 0
13 | 1 | F0101 | PTC;1.25A;6V;SMD0805; | Ruilon | SMD0805P125TF |  | 0
14 | 2 | J0100 J0101 | BTB M;2P;5.48mm;2.0mm;8x7.59mm | 兆星精密电子（深圳）有限公司 | ZX-PH2.0-WT2P |  | 0
15 | 1 | J0102 | FPC-CON-SMD-Down-22P-0.5P-2MM | XUNPU | FPC-05F-22PH20 |  | 0
16 | 2 | J0106 J0114 | USBCON;USB TYPE C 3.1;7.35x18.94x3.26mm | 深圳市首韩科技有限公司 | TYPE-C16PIN |  | 0
17 | 1 | J0115 | Memory Card Connector;Micro SD Header with D/C P;9P(8+1);1.8H;Push-push; | LX(连欣科技) | XDFP-0090-012 |  | 0
18 | 1 | J0117 | CON-PINHEADER-2X20P-2.54-180C-11.5H | Kinghelm | KH-2.54PH180-2X20P-L11.5 |  | 0
19 | 2 | L0101 L0102 | Ferrite Bead;120@100MHz;1A;0.12;0402 | Sunlord | PZ1005U121-1R0TF |  | 0
20 | 2 | L0103 L0104 | IND POWER;2.2uH, 3.8A;20%,55mohm;2520 | cjiang(长江微电) | FTC252012S2R2MBCA |  | 0
21 | 1 | L0105 | IND POWER;10uH;DCR:0.325;0.92/0.90A;3015 | sunlord | SWPA3015S100MT |  | 0
22 | 1 | M0100 | low power top port silicon microphone LGA 4;3.76x2.95x1.1mm | WILLSEMI | WMM7037ATEN0 |  | 0
23 | 6 | R0100 R0130 R0132 R0143 R0144 R0152 | RES CHIP;1K;+/-5%;1/16W;0402 | YAGEO | RC0402JR-071KL |  | 0
24 | 21 | R0101 R0102 R0103 R0104 R0108 R0111 R0112 R0113 R0115 R0116 R0117 R0118 R0119 R0120 R0134 R0138 R0161 R0162 R0163 R0164 R0165 | RES CHIP;22 OHM;+/-5%;1/16W;0402 | YAGEO | RC0402JR-0722RL |  | 0
25 | 6 | R0105 R0139 R0140 R0148 R0169 R0170 | RES CHIP;2.2K;+/-5%;1/16W;0402 | YAGEO | RC0402JR-072K2L |  | 0
26 | 4 | R0106 R0124 R0142 R0172 | RES CHIP;10K;+/-5%;1/16W;0402 | YAGEO | RC0402JR-0710KL |  | 0
27 | 7 | R0107 R0122 R0133 R0154 R0155 R0158 R0166 | RES FILM;0;+/-5%;1/10W;0603 | YAGEO | RC0603JR-070RL |  | 0
28 | 12 | R0109 R0136 R0156 R0157 R0159 R0167 R0174 R0176 R0178 R0180 R0182 R0184 | RES FILM;0;+/-5%;1/16W;0402 | YAGEO | RC0402JR-070RL |  | 0
29 | 1 | R0110 | RES CHIP;5.1 OHM;+/-5%;1/16W;0402 | YAGEO | RC0402JR-075R1L |  | 0
30 | 1 | R0114 | RES CHIP;1.5K;+/-5%;1/16W;0402 | YAGEO | RC0402JR-071K5L |  | 0
31 | 1 | R0123 | RES CHIP;390K;+/-5%;1/16W;0402 | YAGEO | RC0402JR-07390KL |  | 0
32 | 4 | R0125 R0126 R0127 R0128 | RES CHIP;5.1K;+/-5%;1/16W;0402 | YAGEO | RC0402JR-075K1L |  | 0
33 | 2 | R0129 R0141 | RES CHIP;510K;+/-5%;1/16W;0402 | YAGEO | RC0402JR-07510KL |  | 0
34 | 2 | R0147 R0153 | RES CHIP;43.2K;+/-1%;1/16W;0402 | YAGEO | RC0402FR-0743K2L |  | 0
35 | 1 | R0149 | RES CHIP;560K;+/-1%;1/16W;0402 | YAGEO | RC0402FR-07560KL |  | 0
36 | 2 | R0150 R0151 | RES CHIP;100K;+/-1%;1/16W;0402 | YAGEO | RC0402FR-07100KL |  | 0
37 | 2 | S0100 S0101 | Push Switch;12V;50mA;100000;4.5mm x 2.8mm | XKB Connection | TC-1109DE-C-C |  | 0
38 | 1 | S0102 | Push Switch;12V;50mA;100000;2.9x3.95x2.5mm | 瀚源 | TS1185A26020 |  | 0
39 | 1 | U0101 | Li-ion charger package ;SIZE:4.9X3.9X1.7MM esop8; | ETA | ETA9640PE8A |  | 0
40 | 1 | U0102 | USB Driver;1.8v,3.3v;480Mb/s;SOP16 | WCH | CH343P |  | 0
41 | 1 | U0103 | LDO;3.3V;300mA;SOT-23-5,3x1.7x1.1mm | SHANGHAI Belling | BL8077CB5TR33 |  | 0
42 | 1 | U0104 | Audio-AMP;2.2-5V:D;0.6W/3.6V;SOP8 SIZE:3X5X1.1mm | shenzhennsiwaytechnology co.,LTD | NS4150B |  | 0
43 | 1 | U0105 | LED RGB Ctrol;3.7~5.3V;;,3.5x3.5x1.95mm | Dongguan opsco optoelectronics CO.,LTD | SK6812MINI-HS |  | 0
44 | 1 | U0106 | DC2DC;Buck;2.5V-5.5V;0.6V-VIN;2A ;SOT23-5;2.9x2.8x1mm | TI | TLV62569DBVR |  | 0
45 | 1 | U0107 | DC2DC-BOOST ;1A;SIZE:2X2X0.75 DFN6 | AWINIC | AW9962EDNR |  | 0
46 | 1 | U0100 | Module:LCC&LGA_PAD pitch:1.1mm SIZE:18X27.9MM | SiFli | SF32LB52-MOD-1-N16R8 |  | 0
47 | 1 |  | PCB,4层通孔板,FR4,38mm*65mm,1.6mm厚,喷锡,无铅 |  |  |  | 0
[6 empty] | 总价 | 0