## Sheet0
SF32LB52-MOD-1-V1.0.0_BOM_B1.0
| Product P/N: | SF32LB52-MOD-1-N16R8
| BOM Version: | V1.0.0
Product Description:
Item | Qty | Reference | Description | Manufacturer | Manufacture 1 P/N | Price | Total
1 | 4 | C0100 C0106 C0119 C0121 | CAP CER;4.7uF;20%;6.3V;0402 | MURATA | GRM155R60J475ME47D |  | 0
2 | 5 | C0101 C0109 C0117 C0123 C0127 | CAP CER;X5R;2.2uF;+/-20%;10V;0402 | MURATA | GRM155R61A225ME95D |  | 0
3 | 1 | C0102 | CAP CER;X5R;4.7uF;+/-20%;10V;0402 | MURATA | GRM155R61A475MEAAD |  | 0
4 | 1 | C0103 | CAP CER X7R;1.5nF;10%;10V;0201 | MURATA | GCM033R71A152KA03D |  | 0
5 | 1 | C0104 | CAP CER;X5R;10uF;+/-20%;10V;0603 | MURATA | GRM188R61A106ME69D |  | 0
6 | 1 | C0107 | CAP CER;X5R;0.47uF;+/-10%;6.3V;0201 | MURATA | GRM033R60J474KE90D |  | 0
7 | 4 | C0108 C0114 C0120 C0122 | CAP CER;1uF;+/-20%;6.3V;0201 | MURATA | GRM033R60J105MEA2D |  | 0
8 | 1 | C0124 | CAP CER;C0G/NP0;15pF;+/-5%;50V;0201 | MURATA | GRM0335C1H150JA01D |  | 0
9 | 2 | C0105 C0126 | CAP CER;X5R;0.1uF;+/-10%;10V;0201 | MURATA | GRM033R61A104KE15D |  | 0
10 | 1 | J0100 | RFCON-SMA;50ohm;6.35x6.35x13.33mm | hirose electricco..ltd | u.fl-r-smt-1(80) |  | 0
11 | 1 | L0100 | IND POWER;4.7uH, 1.5A;30%,0.225ohm;2016 2.0 x 1.6 x 1.0mm | SUNLORD | WPN201610U4R7MT |  | 0
12 | 2 | R0110 R0111 | RES FILM;1K;+/-5%;1/20W;0201 | ROHM | MCR006YZPJ102 |  | 0
13 | 1 | R0112 | RES FILM;0;+/-5%;1/20W;0201 | ROHM | MCR006YZPJ000 |  | 0
14 | 1 | U0101 | IC-MCU-SF32LB52X;QFN68 pitch 0.35mm SIZE 7x7x0.85mm ; | SIFLI | SF32LB525UC6 |  | 0
15 | 1 | U0102 | MEM;SPI Nor FLASH;128mbits;8bits;WSON8;/5Xx6mmX0.75MM | PUYA | PY25Q128HA-WXH-IR |  | 0
16 | 1 | Y0100 | Crystal;32.768KHz;±20ppm;7pF;3215 | HOSONIC | ETST00327000LE |  | 0
17 | 1 | Y0101 | Crystal;48MHz;8.8pF;+/-10ppm;2.0x1.6x0.5mm | HOSONIC | E1SB48E001G00E |  | 0
18 | 1 |  | PCB,4层通孔板,FR4,18mm*27.9mm,0.8mm厚,化学沉金,无铅 |  |  |  | 0
19 | 1 |  | 屏蔽罩;马口铁;厚度0.2mm;尺寸20.25*15.5*2.3mm; |  |  |  | 0
[6 empty] | 总价 | 0